## Sheet1
Compound | Tc(K) | Pc(MPa) | w | A | B | C | D
Paraffins
METHANE | 190.6 | 4.604 | 0.011 | 19.25 | 0.05213 | 1.197e-05 | -1.132e-08 | 1
ETHANE | 305.4 | 4.88 | 0.099 | 5.409 | 0.1781 | -6.938e-05 | 8.713e-09 | 2
PROPANE | 369.8 | 4.249 | 0.152 | -4.224 | 0.3063 | -0.0001586 | 3.215e-08 | 3
n-BUTANE | 425.2 | 3.797 | 0.193 | 9.487 | 0.3313 | -0.0001108 | -2.822e-09 | 4
ISOBUTANE | 408.1 | 3.648 | 0.177 | -1.39 | 0.3847 | -0.0001846 | 2.895e-08 | 5
n-PENTANE | 469.7 | 3.369 | 0.249 | -3.626 | 0.4873 | -0.000258 | 5.305e-08 | 7
ISOPENTANE | 460.4 | 3.381 | 0.228 | -9.525 | 0.5066 | -0.0002729 | 5.723e-08 | 8
NEOPENTANE | 433.8 | 3.199 | 0.196 | -16.59 | 0.5552 | -0.0003306 | 7.633e-08 | 9
n-HEXANE | 507.4 | 3.012 | 0.305 | -4.413 | 0.528 | -0.0003119 | 6.494e-08 | 11
n-HEPTANE | 540.3 | 2.736 | 0.349 | -5.146 | 0.6762 | -0.0003651 | 7.658e-08 | 17
n-OCTANE | 568.8 | 2.486 | 0.396 | -6.096 | 0.7712 | -0.0004195 | 8.855e-08 | 27
n-NONANE | 595.7 | 2.306 | 0.437 | -8.374 | 0.8729 | -0.0004823 | 1.031e-07 | 46
n-DECANE | 618.5 | 2.123 | 0.484 | -7.913 | 0.9609 | -0.0005288 | 1.131e-07 | 56
n-DODECANE | 658.2 | 1.824 | 0.575 | -9.328 | 1.149 | -0.0006347 | 1.359e-07 | 64
n-TETRADECANE | 696.9 | 1.438 | 0.57 | -10.98 | 1.338 | -0.0007423 | 1.598e-07 | 66
n-HEXADECANE | 720.6 | 1.419 | 0.747 | -13.02 | 1.529 | -0.0008537 | 1.85e-07 | 68
Naphthenes
CYCLOPENTANE | 511.8 | 4.502 | 0.194 | -53.62 | 0.5426 | -0.0003031 | 6.485e-08 | 104
METHYLCYCLOPENTANE | 532.8 | 3.785 | 0.23 | -50.11 | 0.6381 | -0.0003642 | 8.014e-08 | 105
CYCLOHEXANE | 553.5 | 4.075 | 0.215 | -54.54 | 0.6113 | -0.0002523 | 1.321e-08 | 137
METHYLCYCLOHEXANE | 572.2 | 3.471 | 0.235 | -61.92 | 0.7842 | -0.0004438 | 9.366e-08 | 138
Olefins and Acetylene
ETHYLENE | 282.4 | 5.032 | 0.085 | 3.806 | 0.1566 | -8.348e-05 | 1.755e-08 | 201
PROPYLENE | 364.8 | 4.613 | 0.142 | 3.71 | 0.2345 | -0.000116 | 2.205e-08 | 202
1-BUTENE | 419.6 | 4.02 | 0.187 | -2.994 | 0.3532 | -0.000199 | 4.463e-08 | 204
ISOBUTENE | 417.9 | 3.999 | 0.189 | 16.05 | 0.2804 | -0.0001091 | 9.098e-09 | 207
1-PENTENE | 464.8 | 3.529 | 0.233 | -0.134 | 0.4329 | -0.0002317 | 4.681e-08 | 209
ACETYLENE | 308.3 | 6.139 | 0.187 | 26.82 | 0.07578 | -5.007e-05 | 1.412e-08 | 401
1,3-BUTADIENE | 425.4 | 4.33 | 0.193 | -1.687 | 0.3419 | -0.000234 | 6.335e-08 | 303
ISOPRENE | 484 | 3.85 | 0.158 | -3.412 | 0.4585 | -0.0003337 | 1e-07 | 309
Aromatics
BENZENE | 562.2 | 4.898 | 0.211 | -33.92 | 0.4739 | -0.0003017 | 7.13e-08 | 501
TOLUENE | 591.8 | 4.109 | 0.264 | -24.35 | 0.5125 | -0.0002765 | 4.911e-08 | 502
ETHYLBENZENE | 617.2 | 3.609 | 0.304 | -43.1 | 0.7072 | -0.0004811 | 1.301e-07 | 504
o-XYLENE | 630.4 | 3.734 | 0.313 | -15.85 | 0.5962 | -0.0003443 | 7.528e-08 | 505
m-XYLENE | 617.1 | 3.541 | 0.326 | -29.17 | 0.6297 | -0.0003747 | 8.478e-08 | 506
p-XYLENE | 616.3 | 3.511 | 0.326 | -1.509 | 0.6042 | -0.0003374 | 6.82e-08 | 507
CUMENE | 631.2 | 3.209 | 0.338 | -33.936 | 0.7842 | -0.0005087 | 1.291e-07 | 510
BIPHENYL | 789.3 | 3.847 | 0.366 | -97.07 | 1.106 | -0.0008855 | 2.79e-07 | 558
DIPHENYLMETHANE | 768 | 2.92 | 0.461 |  |  |  |  | 563
NAPHTHALENE | 748.4 | 4.051 | 0.302 | -68.8 | 0.8499 | -0.0006506 | 1.981e-07 | 701
1-METHYLNAPHTHALENE | 772 | 3.65 | 0.292 | -64.82 | 0.9387 | -0.0006942 | 2.016e-07 | 702
TETRALIN | 720.2 | 3.3 | 0.286 |  |  |  |  | 706
Oxygenated Hydrocarbons
METHANOL | 512.6 | 8.096 | 0.566 | 21.15 | 0.07092 | 2.587e-05 | -2.852e-08 | 1101
ETHANOL | 516.4 | 6.384 | 0.637 | 9.014 | 0.2141 | -8.39e-05 | 1.373e-09 | 1102
PROPANOL | 536.7 | 5.17 | 0.628 | 2.47 | 0.3325 | -0.0001855 | 4.296e-08 | 1103
ISOPROPANOL | 508.3 | 4.764 | 0.669 | 32.43 | 0.1885 | 6.406e-05 | -9.261e-08 | 1104
1-BUTANOL | 562.9 | 4.412 | 0.594 | 3.266 | 0.418 | -0.0002242 | 4.685e-08 | 1105
ISOBUTANOL | 547.7 | 4.295 | 0.589 | -7.708 | 0.4689 | -0.0002884 | 7.231e-08 | 1107
THF | 501.1 | 5.19 | 0.217 | 19.1 | 0.5162 | -0.0004132 | 1.454e-07 | 1479
DIETHYL ETHER | 466.7 | 3.59 | 0.281 | 21.42 | 0.3359 | -0.0001035 | -9.357e-09 | 1402
ETHYLENE OXIDE | 469 | 7.1 | 0.2 | -7.519 | 0.2222 | -0.0001256 | 2.592e-08 | 1441
METHYL ETHYL KETONE | 535.6 | 4.1 | 0.329 |  |  |  |  | 1052
Halocarbons
FREON-12(CCl2F2) | 385 | 4.07 | 0.176 | 31.6 | 0.1782 | -0.0001509 | 4.342e-08 | 1601
FREON-22(CClF2) | 369.8 | 4.97 | 0.221 | 17.3 | 0.1618 | -0.000117 | 3.058e-08 | 1604
FREON-11(CCl3F) | 471.2 | 4.35 | 0.188 | 40.98 | 0.1668 | -0.0001416 | 4.146e-08 | 1602
FREON-113(C2Cl3F3) | 487.2 | 3.37 | 0.252 | 61.14 | 0.2874 | -0.000242 | 6.904e-08 | 2655
METHYL CHLORIDE | 416.3 | 6.59 | 0.156 | 13.88 | 0.1014 | -3.889e-05 | 2.567e-09 | 1502
CHLOROFORM(CHCl3) | 536.4 | 5.4 | 0.216 | 24 | 0.1893 | -0.0001841 | 6.657e-08 | 1521
CARBON TETRACHLORIDE | 556.4 | 4.5 | 0.194 | 40.72 | 0.2049 | -0.000227 | 8.843e-08 | 1501
CHLOROBENZENE | 632.4 | 4.46 | 0.249 | -33.89 | 0.5631 | -0.0004522 | 1.426e-07 | 1571
Gases
NITROUS OXIDE | 309.6 | 7.245 | 0.142 | 21.62 | 0.07281 | -5.778e-05 | 1.83e-08 | 899
OXYGEN | 154.6 | 5.043 | 0.022 | 28.11 | -3.68e-06 | 1.746e-05 | -1.065e-08 | 901
HYDROGEN | 33.3 | 1.297 | -0.215 | 27.14 | 0.009274 | -1.381e-05 | 7.645e-09 | 902
NITROGEN | 126.1 | 3.394 | 0.04 | 31.15 | -0.01357 | 2.68e-05 | -1.168e-08 | 905
CARBON MONOXIDE | 132.9 | 3.499 | 0.066 | 30.87 | -0.01285 | 2.789e-05 | -1.272e-08 | 908
CARBON DIOXIDE | 304.2 | 7.382 | 0.228 | 19.8 | 0.07344 | -5.602e-05 | 1.715e-08 | 909
SULFUR DIOXIDE | 430.8 | 7.884 | 0.245 | 23.85 | 0.06699 | -4.961e-05 | 1.328e-08 | 910
SULFUR TRIOXIDE | 490.9 | 8.207 | 0.422 | 19.21 | 0.1374 | -0.0001176 | 3.7e-08 | 911
NITRIC OXIDE | 180.2 | 6.485 | 0.585 | 29.35 | -0.0009378 | 9.747e-06 | -4.187e-09 | 912
HELIUM-4 | 5.2 | 0.228 | 0 | 20.8 |  |  |  | 913
ARGON | 150.9 | 4.898 | -0.004 | 20.8 |  |  |  | 914
CHLORINE | 417.2 | 7.711 | 0.069 | 26.93 | 0.03384 | -3.869e-05 | 1.547e-08 | 918
NEON | 44.4 | 2.653 | -0.041 | 20.8 |  |  |  | 919
KRYPTON | 209.4 | 5.502 | 0.001 | 20.8 |  |  |  | 920
BROMINE | 584.2 | 10.335 | 0.119 | 33.86 | 0.01125 | -1.192e-05 | 4.534e-09 | 922
XENON | 289.7 | 5.84 | 0.012 | 20.8 |  |  |  | 959
Nasty gases
HYDRAZINE(N2H4) | 653 | 14.5 | 0.328 | 9.768 | 0.1895 | -0.0001657 | 6.025e-08 | 1717
HYDROGEN CYANIDE | 456.8 | 5.32 | 0.407 | 21.86 | 0.06062 | -4.961e-05 | 1.815e-08 | 1771
HYDROGEN CHLORIDE | 324.6 | 8.2 | 0.12 | 30.67 | -0.007201 | 1.246e-05 | -3.898e-09 | 1904
HYDROGEN SULFIDE | 373.5 | 8.937 | 0.081 | 31.94 | 0.001436 | 2.432e-05 | -1.176e-08 | 1922
CARBON DISULFIDE | 552 | 7.8 | 0.115 | 27.44 | 0.08127 | -7.666e-05 | 2.673e-08 | 1938
Miscellaneous Compounds
ACETONE | 508.2 | 4.701 | 0.306 | 6.301 | 0.2606 | -0.0001253 | 2.038e-08 | 1051
ACETONITRILE | 545.5 | 4.833 | 0.353 | 20.48 | 0.1196 | -4.492e-05 | 3.203e-09 | 1772
ACETIC ACID | 592.7 | 5.786 | 0.462 | 4.84 | 0.2549 | -0.0001753 | 4.949e-08 | 1251
AMMONIA | 406.6 | 11.27 | 0.252 | 27.31 | 0.02383 | 1.707e-05 | -1.185e-08 | 1911
WATER | 647.3 | 22.12 | 0.344 | 32.24 | 0.001924 | 1.055e-05 | -3.596e-09 | 1921
References: API Technical Data Book (extant 1988), and Reid,R.C., Prausnit